## Sheet1
1.3．硬件产品购置预算表
硬件设备购置分项预算表
序号 | 名称 | 技术参数 | 单位 | 数量 | 单价（元） | 金额（元） | 备注
合计 | [5 empty] | 15614815
- | 交通运行监测及指挥调度中心配套设备 |  |  |  |  | 7817515
（一） | 指挥中心大厅一显示系统 |  |  |  |  | 1326415
1 | LED显示单元 | 屏幕尺寸：12.6米＊3.0375米； 产品类别：室内小间距全彩LED； 像素结构：1R1G1B； 封装方式：COB； 像素间距：1.25mm； 箱体尺寸：600(W)x337.5(H)x29.5(D） mm; 箱体分辨率：480x270； 箱体材质：压铸铝箱体； 维护方式：完全前维护； 峰值功耗：≤300W／㎡（600 nits)； 平均功耗：≤100W／㎡； 供电要求：100~240 VAC ±10%； 工作温度：-10℃～40℃。 | ㎡ | 38.27 | 27500 | 1052425
2 | LED控制器 | 4网口 2K LED发送卡； 支持4路网口带载输出，带载高达260万像素； 支持HDMI音视频复合流输入，支持3.5mm音频输出；支持视频信号输入全屏缩放及自定义缩放； | 台 | 12 | 3800 | 45600
272
支持电视墙编辑和窗口可视化操作； 支持多发送卡通过网络进行级联管理和统一控制。
3 | 电视墙支架 | 电视墙支架（60cm柜体），含安装 | ✓ → | 46.2 | 2650 | 122430
4 | 辅材 | 屏体材料（磁铁，成品短网线，排线，屏体内电源之间连接电源线，接收卡之间连接一拖一线） | ㎡ | 46.2 | 300 | 13860
5 | 电缆 | 电源线3*2.5 | m | 200 | 14 | 2800
6 | 网线 | 超五类网线 | m | 1000 | 3.5 | 3500
7 | 配电设备 | 精密度高，坚固耐用，防雷击，短路保护，过流保护以及漏电保护。 | 台 | 1 | 6000 | 6000
8 | 98寸智能交互平板 | 显示尺寸：98英寸； 背光源类型：DLED； 物理分辨率：3840x2160； 像素间距：0.1625(H)x 0.4875(V)； 亮度：350 cd／㎡（Typ.)； 色深度：8 bit+FRC； 对比度：5000:1； 响应时间：8ms； 色域：90% NTSC(CIE1931)(Typ.)； 刷新率：60 Hz； 可视角：178°(H)/178°(V)； 连续使用时间：7x16H； 触摸方式：红外触控； 玻璃：防眩光，防暴钢化玻璃； 触控响应速度：≤12ms； 触摸精度：90％以上的触摸区域为±1mm； 贴合工艺：零贴合； | 台 | 1 | 79800 | 79800
273
CPU:4核A76+4核A55，主频2.4GHz； 内存：8 GB； 内置存储：64 GB； 网卡：内置千兆网卡，支持路由功能，双Wi-Fi； 像素：拍照4800万，录像800万； 含OPS电脑、移动支架、无线投屏器。
（二） | 指挥中心大厅一音频系统 |  |  |  |  | 65930
1 | 模拟调音台 | 1．输入接口：4路卡农（支持幻象供电）或6.5mm兼容输入口；2路6.5m或RCA输入口；2路USB 或RCA 输入口； 2．输出接口：2路卡农或6.5mm主输出口；2路6.5mm 编组输出口；2路6.5mm辅助输出口；一路6.5mm本地耳机监听口； 3．输入通道配置：(1-2路）带可控制的48V幻象电源、三段频率均衡、低切滤波器；(3-6路）带有压限器 （Comp）、（1-2路／3-4路）带编组开关、监听开关、静音开关； 4．输出通道配置：图示频率均衡（GEQ）、电平监测指示灯； 5．显示屏：3.2寸1cd液晶显示屏，实时提供DSP效果器参数和USB Media播音； 6．效果器：内置1路专业DSP效果器，支持14种效果类型，120种的效果预置； 7．媒体类型：支持U盘接入播放，支持MP3、AAC、WAV 、AIFF、APE或FLAC文件格式；支持外部U盘录音； 8．配置蓝牙功能，可以连接手机等蓝牙设备，实现无 | 台 | 1 | 3500 | 3500
274
线音乐播放。
2 | 反馈抑制器 | 1．支持路数：2路自动扫描啸叫点并抑制； 2．接口形式：输入多功能combo输入口，输出3芯XLR 公插座／6.3插咀； 3．显示屏：2寸TFT彩色液晶屏，可实时查看当前通道电平和每通道当前的动态陷波器数量； 4．通道增益：-64dB到＋6dB，并支持压缩器功能； 5.EQ:12个PEQ，支持12个静态滤波器，可对自动陷波的啸叫点进行固化； 6．信噪比：>102dB(A）。 | 台 | 1 | 1850 | 1850
3 | 音频矩阵 | 8路平衡式话筒＼线路输入，采用凤凰插接口； 8路平衡式输出，采用凤凰插接口； 面板上支持多种音频格式的播放，可扩展USB多媒体存储录制功能； 支持PC、手机、平板、网页、中控平台、按键面板、 触摸面板等方式进行多重控制； 内置信号发生器、自动混音（AM）、自动增益控制（AGC）、反馈消除（AFC）、回声消除（AEC）等主要算法； 输入每通道：前级放大、信号发生器、扩展器、压缩器、5段参量均衡； 输出每通道：31段图示均衡、延时器、分频器、限幅器； 全功能矩阵混音功能，内置专利性分量式矩阵调节功能； 内置自动摄像跟踪功能，轻松实现视频会议；支持场景预设功能；断电自动保护记忆功能。 | 台 | 1 | 5600 | 5600
275
4 | 电源时序器 | 采用ARM核32位处理器控制，使时间更精确性能更稳定； 8路通道总承受功率为8kW电源，每通道拥有独立高性能RFI/EMI 电源滤波器，为用户的设备提供干净而稳定的电源； 设备内置定时开关机功能，最长可达12个月的定时时间设置； 设备内置中控代码生成器，方便第三方设备进行代码编辑； 设备内置远程控制，让用户能随时随地对设备进行开启关闭操作。 | 台 | 1 | 1500 | 1500
5 | 有线会议主机 | 带高清2.4寸彩色显示屏。独立按键操作。采用数字技术为核心，内置高性能CPU，支持讨论； 系统启动时会全自动设置检测主席和代表单元；高性能开关电源供电，长距离传输对音质不会有任何影响。抗干扰电路设计，杜绝手机信号的干扰； 总谐波失真THD<0.05%； 信噪比＞96dBA； 频率响应20Hz-20kHz。 | 台 | 1 | 4800 | 4800
6 | 有线鹅颈主席单元 | 会议座按键导光双色设计，发言状态时按键为绿色， 聆听状态按键为红色； 音频采集； 麦克风类型：电容式； 频率响应；50Hz-16kHz。 | 只 | 1 | 1350 | 1350
7 | 有线鹅颈客席单元 | 方管可随意调节高度／角度，操作更方便； 会议座按键导光双色设计，发言状态时按键为绿色， | 只 | 4 | 1580 | 6320
276
聆听状态按键为红色； 音频采集； 信噪比＞80dB。
8 | 音柱 | 扬声器单元：低音4英寸x4，高音0.75英寸x 12; 频响范围（-10 dB):60Hz~20KHz； 总谐波失真THD：≤0.5%； 阻抗：8Ω； 频响范围（-3 dB):80Hz~20KHz； 覆盖角度：H100°xV30°； 垂直方向：向上15°，向下15°； 灵敏度（1m,1W):100 dB； 峰值功率：800W。 | 台 | 2 | 4800 | 9600
9 | 2*750W功放 | 1．设备类型：两通道音频功率放大器； 2．功率转换效率：高速能量供给切换，能源利用效率大幅度提高30%； 3．阻抗自适应：支持负载阻抗8Ω-4Ω； 4．声道模式：支持立体声，并接，桥接模式； 5．电压增益：38dB。 | 台 | 1 | 4450 | 4450
10 | 100W吸顶音箱 | 1．设备类型：同轴吸顶音箱； 2．单元设计：采用6.5英寸中低音喇叭单元和1英寸球顶高音单元的同轴设计方案； 3．箱体材料：自带金属后壳箱体； 4．网罩设计：配备了连接安全绳的销钉设计，并结合8颗高强磁铁装置，带磁性涂层网罩便于快捷安装； 5．接线口设计：内置接线口设计，接线口位置在网罩 | 只 | 8 | 1250 | 10000
277
内部； 6．导向孔：专业的导向孔设计； 7．覆盖角度：110°*110°。
11 | 250W四通道功放 | 1．设备类型：四通道数字音频功率放大器； 2．功率转换效率：功率效率可达90%； 3．阻抗自适应：支持负载阻抗8Ω-2Ω； 4．声道模式：支持立体声，并接，桥接模式； 5．增益宽度：扶持宽增益选择26-41dB。 | 台 | 2 | 5980 | 11960
12 | 辅材 | 含1.5米音频跳线10条、音箱线4盘、音柱壁架1对、音箱头等配套辅材 | 批 | 1 | 3000 | 3000
13 | 音频机柜 | 优质冷轧钢板，1600*600*600机柜 | 台 | 1 | 2000 | 2000
（三） | 指挥中心大厅一坐席管理系统 |  |  |  |  | 472600
1 | 分布式输入节点 | 采用纯硬件构建核心计算单元，将输入输出功能集成为高度集成化的单一结构，通过硬件逻辑编程实现数据的实时采集、处理与输出； 采用去中心化分布式架构设计，分布式系统内无服务器。可设定任意一个或多个分布式节点提供分布式系统信息服务，无服务器或工作站，任意分布式节点断开，系统不受影响； 信号源由输入节点编码，经过交换机传输，由输出节点进行解码输出。编码端至解码端，图像输出延时小于17ms； 支持冗余电源方案，单个设备具备2路12V供电接口，可形成供电热备份。同时网络接口具备POE供电方式，可根据项目选配形成双DC供电备份、POE+DC备份或 POE＋双DC三重备份； | 台 | 7 | 9250 | 64750
278
单个节点同时具备光纤、网络传输接口，支持不同类型系统的备份，规模不同系统的备份；支持双节点链路热备份，采用双节点形式实现链路级的备份；支持单节点端口热备份，采用包括光网、光光、网网在内的多种不同类型接口备份；支持系统链路“双活”无感知备份功能； 分辨率支持3840*2160@60Hz，单个节点具备1路视频输入接口、1路视频环出接口或1路输出接口、1路 3.5mm音频输入接口、1路3.5mm音频输出接口、1路3.5mm反向音频输出接口。6个USB TYPE-A接口、2 路千兆电口、2路千兆光口，2路12V供电接口。1路RS232接口、1路RS485接口、1路PWR（继电器）接口、1路PFB（继电器）接口、4路GPIO(IR）接口。
2 | 分布式坐席节点 | 采用纯硬件构建核心计算单元，将输入输出功能集成为高度集成化的单一结构，通过硬件逻辑编程实现数据的实时采集、处理与输出； 采用去中心化分布式架构设计，分布式系统内无服务器。可设定任意一个或多个分布式节点提供分布式系统信息服务，无服务器或工作站，任意分布式节点断开，系统不受影响； 信号源由输入节点编码，经过交换机传输，由输出节点进行解码输出。编码端至解码端，图像输出延时小于17ms； 支持冗余电源方案，单个设备具备2路12V供电接口，可形成供电热备份。同时网络接口具备POE供电方式，可根据项目选配形成双DC供电备份、POE+DC备份或 | 台 | 6 | 9250 | 55500
279
POE＋双DC三重备份； 单个节点同时具备光纤、网络传输接口，支持不同类型系统的备份，规模不同系统的备份；支持双节点链路热备份，采用双节点形式实现链路级的备份；支持单节点端口热备份，采用包括光网、光光、网网在内的多种不同类型接口备份；支持系统链路“双活”无感知备份功能； 分辨率支持3840*2160@60Hz，单个节点具备1路视频输入接口、1路视频环出接口或1路输出接口、1路 3.5mm音频输入接口、1路3.5mm音频环出接口、1路3.5mm反向音频输出接口。6个USB TYPE-A接口、2 路千兆电口、2路千兆光口，2路12V供电接口。1路RS232接口、1路RS485接口、1路PWR（继电器）接口、1路PFB（继电器）接口、4路GPIO(IR）接口。
3 | 分布式拼接节点 | 采用纯硬件构建核心计算单元，将输入输出功能集成为高度集成化的单一结构，通过硬件逻辑编程实现数据的实时采集、处理与输出； 采用去中心化分布式架构设计，分布式系统内无服务器。可设定任意一个或多个分布式节点提供分布式系统信息服务，无服务器或工作站，任意分布式节点断开，系统不受影响； 信号源由输入节点编码，经过交换机传输，由输出节点进行解码输出。编码端至解码端，图像输出延时小于17ms； 支持冗余电源方案，单个设备具备2路12V供电接口，可形成供电热备份。同时网络接口具备POE供电方式， | 台 | 12 | 9250 | 111000
280
可根据项目选配形成双DC供电备份、POE+DC备份或 POE＋双DC三重备份； 单个节点同时具备光纤、网络传输接口，支持不同类型系统的备份，规模不同系统的备份；支持双节点链路热备份，采用双节点形式实现链路级的备份；支持单节点端口热备份，采用包括光网、光光、网网在内的多种不同类型接口备份；支持系统链路“双活”无感知备份功能； 分辨率支持3840*2160@60Hz，单个节点具备1路视频输入接口、1路视频环出接口或1路输出接口、1路 3.5mm音频输入接口、1路3.5mm音频环出接口、1路3.5mm反向音频输出接口。6个USB TYPE-A接口、2 路千兆电口、2路千兆光口，2路12V供电接口。1路RS232接口、1路RS485接口、1路PWR（继电器）接口、1路PFB（继电器）接口、4路GPIO(IR）接口。
4 | 节点固定支架 | 机柜安装托盘附件，支持将两个盒式设备安装在1U的机柜内 | 台 | 8 | 200 | 1600
5 | 分布式可视化平台 | 1．屏幕管理：支持配置各类拼接屏、单屏显示单元， 实现大屏显示窗口的窗口操作、预案调取、信号切换等； 2．中控管理：支持对接中控主机，从而实现灯光、窗帘、屏幕开关等环境控制，需配合中控主机等其他外设使用； 3．视频点播：支持对所有IP信号源的实时浏览，可自由设置浏览的窗口布局；对于云台可进行转向、变倍等操作； | 套 | 1 | 64500 | 64500
281
4.IP信号源接入：支持IP信号源接入与管理，支持最多1000路IP信号源接入及管理，如需增加接入路数，可额外配置授权模块； 5．流媒体模块：支持流媒体的转发，并实现负载均衡，最多支持64路8M码流同时转发，如需增加同时转发路数，可额外配置流媒体转发系统； 6．录像管理：支持录像回看与录像下载，需配合存储系统使用； 7．智能事件：支持视频预案、音频预案和中控指令等事件自动或者手动触发； 8．双机热备：支持服务器主备配置，从而实现双机热备份，需单独另购一套中心管理平台支持； 9．屏幕推送：支持一对一，一对多屏幕间的异步（单次）推送； 10．云端直播：支持信号源的云端直播和推流功能； 11．业务融合：支持信号源反向控制，同时也支持Web 页面嵌入式管理和应用程序的跳转； 12．智能事件：支持视频预案、音频预案和中控指令等事件自动或者手动触发。
6 | 中控主机 | 1．采用嵌入式系统，四核CPU，主频1.4GHz,1G DDR 内存，8G Flash闪存，可拓展存储至128G； 2．设备采用4核处理器，核心处理器芯片采用国产化芯片，做到核心元器件国产化自主可控； 3．主机支持RS232、RS485、DMX512、I/0、IR（红外）、Relay（继电器）、T-NET总线、TCP、UDP、HTTP、HTTPS 等丰富的接口协议； | 台 | 1 | 53500 | 53500
282
4．支持2路DC24V 电源供电口，支持双电源冗余供电，可双电源同时供电，也可单电源供电，单电源供电和双电源供电时设备均正常运行；支持AC 100~240V电压范围自适应变化； 5．设备具备端口复用功能，支持不少于8路可自定义协议的串行接口，可配置为RS-232、RS-485、DMX-512协议；RS-232、RS-485能兼容全范围的波特率，波特率可自定义配置，最小110，最大256000，共15种波特率可选；每路接口均支持双向控制及监听；DMX512协议支持250000波特率； 6．设备具备端口复用功能，支持不少于8路可自定义类型的数字接口，可自定义为I/0输入、I/0输出、IR （红外）输出，每路I/0输出驱动可达电流10mA，输出电压0-5V;IR（红外）输出支持全范围载波红外调制信号发送； 7．支持不少于4路Relay（继电器）接口，提供开关量输出，每路触点安装的继电器规格为支持30V/1A DC，125V/0.5A AC负载； 8．支持不少于2路带供电T-NET总线信号管理接口， 最大管理总线设备数量可达255台，总线接口配合调光器可实现0~10V模拟量输出； 9．支持1路Ethernet接口，100M/1000M 自适应兼容网口；主机支持TCP、UDP、HTTP、HTTPS、modbus等协议，可扩展Zigbee、KNX通讯； 10．支持1路USB接口，可调用主机红外学习模块进行红外学习，也可上传、下载红外库。
283
7 | 交换机 | 48个千兆电口，4个万兆光口 | 台 | 1 | 9750 | 9750
8 | 指挥中心操作席 | 三联操作台，含座椅，支架等 | 套 | 2 | 55000 | 110000
9 | 机柜 | 优质冷轧钢板，1600*600*600机柜 | 台 | 1 | 2000 | 2000
（四） | 指挥中心大厅-门禁监控系统 |  |  |  |  | 8550
1 | PTZ网络球机 | 室内2.5寸400万4倍双光PTZ网络小球机； 支持4倍光学变倍，16倍数字变倍； 支持350°水平旋转，垂直方向0°~90°； 支持高效红外阵列补光，红外补光距离30m；夜间可手动配置白光补光模式，补光距离10m，支持智能补光模式； 内置麦克风和扬声器，支持双向语音对讲； 支持真宽动态、3D数字降噪、强光抑制、smartIR等；支持smart265智能编码，节省存储空间； 支持人形侦测功能，支持人形侦测联动声音报警； 支持PoE供电。 | 台 | 2 | 850 | 1700
2 | 硬盘录像机 | 接入能力：16路H.264、H.265格式高清码流接入； 解码能力：最大支持24x1080P； 显示能力：最大支持4K+1080P异源输出； 存储能力：含1块4T监控级硬盘。 | 台 | 1 | 3000 | 3000
3 | 智能人脸门禁 | 人脸认证：采用深度学习算法，支持单人和多人识别（最多支持5人同时识别），支持照片、视频防假； 组合认证：人脸＋卡片，人脸＋密码，卡片＋密码，人脸＋声纹，卡片＋声纹，密码＋声纹； 尺寸：10.1英寸； 分辨率：800x1280； 类型：IPS； | 台 | 1 | 3850 | 3850
操作方式：触摸； 镜头数量：2个； 像素：200W； 有线网络：10/100/1000Mbps 自适应； 电源：DC12V/3A； 工作温度：-30℃～60℃； 防护等级：IP65； 含配套磁力锁、开关电源、开门按钮等辅材。
（五） | 指挥中心大厅一配套基础改造 |  |  |  |  | 299900
1 | 吊顶、地板、墙面拆除 | 吊顶拆除210平方米，地面拆除210平方米，墙面拆除及垃圾清运 | 项 | 1 | 73500 | 73500
2 | 墙面吸音板 | 墙面找平250平方米，净味乳胶漆，吸音板装饰，含人工、辅材 | 项 | 1 | 45000 | 45000
3 | 地面铺装 | 地面210平方米铺装，含人工、辅材 | 项 | 1 | 65100 | 65100
4 | 背景墙 | 64平方米，含人工，钢筋龙骨架、墙板、亚克力装饰等其他辅材 | 项 | 1 | 30000 | 30000
5 | 综合布线 | 含网线、电线、管材、人工、辅材等 | 项 | 1 | 48500 | 48500
6 | 吊顶 | 吊顶210平方米，含人工，石膏、亚克力异形装饰、 灯具等其他辅材 | 项 | 1 | 37800 | 37800
（六） | 交通指挥调度平台 |  |  |  |  | 4624480
1 | 融合通信系统 |  |  |  |  | 1351000
(1) | 融合通信平台 | 支持与公网通信语音调度功能，支持发起语音呼叫， 包括通过PSTN网关与蜂窝移动电话之间的全双工语音呼叫；支持实时同步呼叫进展状态，如接续中、通话中等；支持呼叫控制，允许对呼叫进行拒绝、转移、 保持、挂断等操作； | 台 | 1 | 850000 | 850000
285
支持与数字集群间的语音调度功能，支持发起语音呼叫，支持单呼、组呼、紧急呼叫、群组呼叫等；支持将多个群组临时编组，支持发起临时群组呼叫，支持呼叫过程中动态加入或删除无线集群组；支持对无线集群进行混合编组管理。支持多线路呼叫，处理当前呼叫时，新的呼叫能够给出提示，支持可以选择继续当前通话，或保持当前通话去接听新的通话； 支持呼叫历史记录，包括通话日期和时间、主叫信息、被叫信息等； 支持对跨域、跨系统的其他通信系统终端的语音互通；支持创建多方语音会议，支持添加与会成员、删除与会成员、退出会议、转移主席、结束会议等功能； 支持视频调度服务。支持发起视频呼叫，包括可视单呼、视频组呼、视频上拉、视频推送、视频转发、视频回传等；支持实时显示呼叫进程状态，如接续中、 通话中等；支持历史记录，包括调度日期和时间、主叫信息、被叫信息等； 支持系统内汇接的各类异构通信终端的融合音视频会商调度。支持异构终端同时呼叫入会，发起多方语音会议、多方视频会议以及语音或视频终端混合会议； 支持调度人员可以任意进入某个会场参与多方会商； 支持立即会议、预约会议功能，支持多类终端加入会议，在会议过程中，具备拨号入会、添加会场、举手发言、发言／禁言、踢出会场等会议控制功能； 支持对各类视频资源包括固定监控、布控球、无人机、视频会议终端、移动指挥APP等进行统一接入管理和
286
视频调度功能； 具备对符合GB/T 28181标准协议要求的视频监控平台（含无人机平台、布控球平台等）的接入能力。支持直接接入符合GB/T 28181标准协议要求的摄像头； 支持对系统内汇接的移动APP终端发送富媒体消息功能，实现建立一对一、一对多群组消息，实现文字、 图片、音视频等富媒体消息收发，能够调阅平台接入的视频图像功能； 支持电子传真接收、发送功能，具备传真的转发、删除、发送／接收、查询、扫描等操作功能； 支持WORD、PDF、JPG等文件格式，具备OCR功能，支持传真PDF文件转word文档功能； 支持查看收件箱、发件箱、已发送传真，支持多用户群发、回执单等功能； 支持提供统一封装的标准功能接口，支撑指挥中心第三方业务系统实现语音通信调度、视频通信调度、会议会商、短信等功能； 支持提供统一封装的移动APP标准功能接口，具备指挥中心第三方业务系统实现对APP终端的语音通信调度、视频通信调度、即时消息、定位等功能； 支持500个用户同时登录访问； 支持50个用户同时进行指挥调度； 指令消息处理能力不少于每秒2000条； 支持10000用户接入授权，包括移动终端、专网终端、视频会议终端等； MTBF大于 120,000小时；
287
支持LAN*2,RS232*1； 100-240VAC,12-6A,47-63Hz; 工作温度：0至50摄氏度；工作湿度：5％至90％非凝结； 存储温度：-20至70摄氏度；存储湿度：5％至90％非凝结； 1U标准机架式机箱。
(2) | 集群对讲网关 | 具备4路音频输入输出接口； 支持音频会议，调音台，PDT 手台、PDT 车载台等 PTT 设备接入； 支持基于WEB的管理界面，支持远程配置、远程升级、信息统计，实现融合通信系统与音频会议、调音台、 集群双向音频互通； 支持通道资源管理和配置，支持群组语音双向互通； 支持对系统运行参数的增加、修改、删除和查询等功能； 支持USB3.0*1,DB26 *1； 100-240V AC,50/60Hz; MTBF大于 120,000小时； 工作温度：0至50摄氏度；工作湿度：5％至90％非凝结； 存储温度：-20至70摄氏度；存储湿度：5％至90％非凝结； 1U标准机架式机箱。 | 台 | 1 | 368000 | 368000
(3) | 数字中继网关 | 支持PRI、NO.7、Q.sig信令； 支持G.711a,G.711u,G.729A,G.723.1,GSM等标准 | 台 | 1 | 97000 | 97000
288
音频标准协议； 支持回音消除、语音抖动缓冲、静音压缩（VAD）和IP 丢包补偿功能，实现无失真语音通讯； 支持基于WEB的管理界面，支持远程配置、远程升级、故障报警、信息统计功能； 支持2个E1数字中继接口，通过与PSTN对接，实现电话出局应用； 支持双向语音互通：通过注册到融合通信系统，可实现融合通信子系统和数字程控交换机的双向语音互 通； 2个E1数字中继接口； 2个RJ45,10/100/1000 Base-T，自适应； 2个USB 3.0;1个RS232； 100-240V AC,50/60Hz; MTBF大于120,000小时； 工作温度：0至50摄氏度；工作湿度：5％至90％非凝结； 存储温度：-20至70摄氏度；存储湿度：5％至90％非凝结； 1U标准机架式机箱。
(4) | 模拟中继网关 | 支持8个FXO端口； 支持多种音频编解码，支持标准SIP协议，内置IPPBX 及SIP服务器。具有集成度高，易于维护、高效稳定等特点； 通过注册，可实现将PSTN电话接入融合通信服务平台，实现与其他系统对接互通，达到统一调度、快速指挥 | 台 | 1 | 36000 | 36000
289
的目的； 支持FSK、DTMF两种来显检测方式； 支持G.711a,G.711u,G.729A,G.723.1,GSM等多种标准音频编解码协议； 支持基于WEB的管理界面，支持远程配置、远程升级、故障报警、信息统计等功能； 2个RJ45,10/100/1000Base-T，自适应； 2个USB 3.0;1个RS232； 100-240V AC,50/60Hz; MTBF大于120,000小时； 工作温度：0至50摄氏度；工作湿度：5％至90％非凝结； 存储温度：-20至70摄氏度；存储湿度：5％至90％非凝结； 1U标准机架式机箱。
2 | 视频会议子系统 |  |  |  |  | 94700
(2) | 4K视频会议终端 | 支持H.323、SIP标准通信协议； 支持ITU-T最新视频压缩编码H.265标准，高达4K （3840*2160）超高清视频分辨率； 支持G.711a、G.711u、G.722、G.722.1C、G.729、MPEG-4AAC-LD、Opus音频标准； 支持最高4k 30视频编、解码，1080p60、1080i50、 720p60; 支持4K最低1M,1080p最低1M,720p最低512Kbps；支持最大20M会议呼叫带宽，速率在128Kbps-20Mbps 之间任意可调； | 台 | 1 | 78000 | 78000
290
视频编解码协议：H.265,H.264BP, H.264 HP； 双流标准：H.239； GK注册／SIP注册：支持H.323标准GK注册、支持SIP 注册； 互联网协议：IPV4,IPV6； 通信协议：H.225,H.235,H.245,Q.931； 网络传输协议：TCP/IP,DHCP,HTTP, HTTPS, RTP， RTCP, SNTP, ARP; 音频特性：自动回声消除（AEC)，自动增益控制（AGC)，自动噪声抑制（ANS)，支持唇音同步； 视频输入接口：3个HDMI,1个DVI,1个VGA,1个SDI; 视频输出接口：3个HDMI,1个DVI,1个VGA,1个SDI; 音频输入接口：2个XLR,2对RCA（左、右声道）,1个3.5MM（音频输入，同视频输出接口：3个HDMMI,1个DVI,1个SDI)； 音频输出接口：2个XLR,2对RCA（左、右声道）,1个3.5MM（音频输出，同视频输出接口：3个HDMI,1个DVI,1个SDI）。
(3) | 4K视频会议摄像机 | 1/2.5英寸，CMOS，有效像素：851万； 支持H.264/MJPEG / H.265； 支持4K(3840x2160）超高分辨率的优质图像，并且向下兼容10980P、720P等多种分辨率； 水平视场角：71° ~8.2°; 垂直视场角：42.7°~4.5°； | 台 | 1 | 16000 | 16000
291
水平转动范围：±170°； 垂直转动范围：-30°~+90°； 水平转动速度范围：1.7°~100°/s； 垂直转动速度范围：1.7°~69.9°/s。
(4) | 会议麦克风 | 输出阻抗：200Ω； 灵敏度：-40±2dB； 频率响应：40Hz~16KHz； 指向性特性：≥-20dB； 最佳拾音距离：30-50cm； 等效噪声级：≤36dBA； 工作电压：3V/48V。 | 台 | 1 | 700 | 700
3 | 可视化调度子系统 |  |  |  |  | 1088800
(1) | 可视化指挥调度平台 | 平台融合二维、三维地图，支持将所有信息资源、终端设备在地图上分层分类呈现，实现地图调度一体化；实时位置显示：接入带定位功能的单兵、数字集群、 执法记录仪、车载图传设备、无人机、布控球、机器人等移动设备，在地图中宏观掌握资源分布情况，在实景地图中动态精准定位实时位置，确保资源合理分布，在重大事故或应急事件中做到全局指挥，统一调度； 实时视频调度：支持对本地／远端视频监控、车载智能终端、布控球、移动单兵、执法记录仪等设备的语音、视频任意调度、现场画面回传、云台控制等功能； 实时语音调度：通过与视频会议、数字集群、单兵、 电话等系统对接，进行一键点对点通话，实现现场情况、处置指导、信息支援等信息准确、快速地交互。 | 套 | 1 | 400000 | 400000
292
支持不同制式的语音通信终端统一通信调度，提供单呼、组呼、TTS通知、轮呼、强插、强拆等语音调度功能； 全局指挥调度：当警情需要多点增援时，可以进行一点对多点的指挥调度，指挥人员在平台上一键圈选音视频通信资源组建融合会议，快速、精准下达指令， 即时调度人员赶赴现场进行处置； 现场视频回传：将一线人员随身单兵、执法记录仪、 随车图传设备和无人机变成移动的摄像头，及时将现场音视频实时回传，高效地协助指挥中心完成现场实况跟踪了解； 支持通过一键点击地图资源，可实现一对一或一对多的指挥调度；通过一键圈选，自动展示范围内的可用资源；通过回传的移动视频画面，指挥员可实时跟进处置过程，支持实时位置显示，实时视频调度，实时语音调度，全局指挥调度，现场视频回传等功能； 支持报警信息规范管理、报警联动规则设置； 支持通过车载智能终端、移动单兵、执法记录仪等定位设备，实现人员、车辆等实时定位显示； 支持地图图层分布，地图标绘，轨迹回放，多级管理，报警感知的功能； 视频分辨率：单路最高支持4K 60Hz超高清输出； 帧率：最高可达60Hz； 可靠性：MTBF大于120,000小时； 电源模块：100-240V AC,50/60Hz； 视频接口：1xVGA接口，1xHDMI接口，1xDisplay
293
Port接口； 音频接口：3.5mm接口：1xLinein接口，1xLine out 接口，1xMic接口； USB接口：4xUSB3.0,2XUSB2.0； Type-C接口：1xType-C接口； 其他接口：1xPS/2键鼠通用接口； 2U机架式固化机箱。
(2) | 综合管理平台 | 支持各类异构通信系统统一管理，包括视频会议系统、视频监控平台、图像交换平台等。支持各类音视频及数据网关统一管理，包括视频会议接入网关、视频监控接入网关、模拟中继接入网关、数字中继接入网关等。支持各类前端设备统一管理，包括视频会议硬终端、视频会议软终端、RTSP视频源、监控摄像机等； 支持地图展示视频会议硬终端、视频会议软终端、RTSP 视频源、监控摄像机、NVR/DVR、PDT集群对讲终端等资源； 支持调度会议预约、发布、召开、控制、结束等全周期管控。支持会议模板，会议发布时可存为模板，便于将来通过会议模板直接创建会议。支持会议审批， 保障会议资源合理使用。支持召开混协议、混分辨率和混速调度会议； 支持按照组织机构对各资源设备进行统一维护，在提高开会效率的同时也避免多会议管理的混乱无序。支持设置多分屏显示模式，支持设置会场名称，对名称位置、字体大小、字体颜色等进行个性化配置； 支持集中与分路静音控制功能，屏蔽无需参与讨论的 | 套 | 1 | 200000 | 200000
294
会场声音进入。支持对参会者进行邀请、全部邀请、 挂断、全部挂断等操作，支持自动断线重邀； 支持本级监控平台、上级监控平台、下级监控平台的统一管理。支持IPC、NVR/DVR等标准前端设备进行统一管理。支持摄像机的图像调阅、语音对讲、云台控制、远程重启、状态查询、视频截屏、视频录像等功能； 支持客户端按条件查询功能。支持客户端版本统一管理，提供客户端版本下载、升级功能； 系统容量：单台设备资源接入能力：300000台； 可靠性：MTBF大于 120,000小时； 电源模块：100-240V AC,50/60Hz； 2U标准机架式固化机箱。
(3) | 数据服务平台 | CPU：采用国产化CPU*2； 内存：16GB DDR4 2666MHz *2； 硬盘：SSD 512G； 2xUSB2.0接口，1xUSB3.0接口，1xCOM接口，2x RJ45千兆以太网LAN端口，1xVGA接口； 100-240V AC,50/60Hz; 工作温度：0至50摄氏度；工作湿度：5％至90％非凝结； 存储温度：-20至70摄氏度；存储湿度：5％至90％非凝结； 2U标准机架式机箱； 支持双机热备功能：主数据库工作时，备份数据库实时监测主数据库工作情况；当主数据库出现意外不能 | 台 | 1 | 210000 | 21000 | 0
295
正常工作时，备份数据库自动接管主数据库工作，继续工作，整个过程自动完成，无需人工干预； 支持查询、更新、事务管理、索引、高速缓存、查询优化、安全及多用户存取控制等。
(4) | 地图服务平台 | CPU：采用国产化CPU *2； 内存：16GB DDR4 2666MHz *2； 硬盘：SSD 512G； 2xUSB2.0接口，1xUSB3.0接口，1xCOM接口，2x RJ45千兆以太网LAN端口，1xVGA接口； 100-240V AC,50/60Hz; 工作温度：0至50摄氏度；工作湿度：5％至90％非凝结； 存储温度：-20至70摄氏度；存储湿度：5％至90％非凝结； 2U标准机架式机箱。 | 台 | 1 | 86000 | 86000
(5) | 全网录播直播平台 | 支持H.320、H.323、SIP、WebRTC、GB/T28181、RTSP、PSIP、PSTN等系统直播、录制； 支持H.264/MPEG-4 AVC、H.265/MPEG-H HEVC、VP8、 VP9等视频标准； 支持G.711a、G.711μ、G.722、G.723.1、G.728、G.729、Opus、AAC-LC等音频标准； 支持WebRTC、RTMP、HLS、FLV、RTSP直播协议； 支持HTTPS、WSS、DTLS、SRTP;H.235信令和AES媒体流加密； 支持主流系统平台，以及Kylin等国产操作系统平台客户端统一录制、直播和点播； | 台 | 1 | 180000 | 180000
296
支持分辨率4K(3840x2160）码流的录制、点播，支持自动调整视频的码率、分辨率、帧率； 支持呼叫录制：通过标准协议方式呼入服务器或通过服务器呼出方式录制；裸流录制：通过调用API方式录制RTP标准媒体流； 支持手动录制、自动录制、混音录制、混屏录制等多种录制方式； 支持实时直播：音视频通话或多方会议时进行同步直播； 支持H5观看：HTML5在线点播和观看直播，录制生成的文件，可直接通过Web进行点播；浏览器免插件， 兼容PC和移动端； 支持点播控制：暂停、拖动定位等控制； 支持文件查询：按文件名称、时间、类型等条件查询；支持内容查询：可按主叫／被叫用户、会议名称、开始时间、结束时间等条件查询； 支持文件上传：支持MP4、MP3等格式文件上传； 支持文件下载：支持下载媒体文件到本地； 提供本地磁盘存储，同时支持网络磁盘NFS、IPSAN存储； 支持用户信息管理：用户资料、用户账号管理等； 支持用户组管理：用户分组管理，系统默认有系统管理员组、媒体管理员组、普通用户组，同时支持自定义用户分组； 支持角色管理：系统默认提供系统管理员、媒体管理员、普通用户等角色，同时支持自定义角色；
297
支持权限管理：角色权限管理，不同的角色具有不同的权限。 硬件配置 处理器：CPU@2.30GHz(2颗处理器）； 安装内存：128GB；硬盘容量：4TBx3 SATA盘，可扩容至18Tx8，支持RAID5； 独立RAID卡：1GB缓存，12Gb数据传输率，配置掉电保护，支持RAID 0/1/5/6/10/50； 千兆网卡2个，PCI-E I/0插槽6个，配置1块16 路模拟语音卡，电话线接口16个。
(6) | 硬盘 | 8T 企业级硬盘 SATA接口 | 块 | 8 | 1600 | 12800
4 | 应急执法终端 |  |  |  |  | 1503300
(1) | 移动指挥单兵 | 传感器类型：主相机≥1300万像素，前置≥500万相机； 屏幕尺寸：5.5英寸； 电池容量：≥5000mAh； 分辨率：1440*720； ARM8核 2xA75 @2.0GHZ+6xA55 @1.8GHZ, 6GB RAM， 128GB ROM; 内置高灵敏度卫星定位模块，支持单北斗定位； 防水、防尘、防摔（IP68)，支持1.5米防摔，适合全天候野外作业； 支持群组对讲； 防护等级：IP68。 | 台 | 50 | 5600 | 280000
(2) | 高清便携式应急处置平台 | 系统集成融合通信、现场指挥调度、音视频通信、多协议接入（支持H.323、SIP、WebRTC、PSIP等多种通 | 套 | 1 | 250000 | 250000
298
信协议融合）和多网络融合功能，满足应急现场处置的需求，要求实现开箱即用，全接入、全融合，快速组网、指挥联动； 支持北斗定位，支持收发北斗短报文；系统支持多网融合接入，具备卫星网络接入能力。支持4G/5G、无线Wi-Fi、Mesh自组网、IP等网络接入； 内置大容量锂电池，可独立工作3小时以上； 支持H.264/MPEG-4 AVC、H.265/MPEG-H HEVC、VP8、 VP9等视频编码格式； 支持G.711a、G.711μ、G.722、G.723.1、G.728、G.729、Opus、AAC-LC/LD等不同编码格式的语音通信终端统一通信调度； 支持与上级平台间的信息共享、互联互通和协同调度，实现多级应急指挥和联动管理； 系统支持监控系统对接，可实现视频调度、视频推送等功能； 配置对讲接入模块，具备4路音频输入输出接口，支持音频会议，调音台，PDT手台、PDT车载台等PTT设备接入； 系统可实现与视频会议系统的融合，可直接加入到视频会议中，支持中英文字幕叠加功能； 支持在地图上可视化展示监控点、移动／单兵App、指挥调度终端、语音电话、PDT对讲机等设备位置，可实现单兵、应急救援车等移动设备在地图上进行实时定位及轨迹跟踪，并进行轨迹回放； 系统支持在统一界面展示内容发布数据、业务统计数
299
据、态势分析数据等； 系统可实现一键报警，在地图上自动定位报警位置并自动查看便携箱内置画面； 支持语音类终端设备双向音频对讲，支持单呼、组呼、多方呼叫； 支持对视频监控、无人机视频、移动单兵等设备的语音、视频任意调度、现场画面回传、云台控制等功能；可同时观看多路1080p监控视频；可同时实现多路音视频通话；支持多分屏显示模式； 内置显示屏，不少于12寸，分辨率不低于1920*1080；具备HDMI视频输入输出接口，具备外置麦克风和 3.5mm等音频接口； 内置箱载摄像头，分辨率不低于1920*1080，可支持外接摄像机； 采用集成的便携箱式结构设计，外箱体尺寸不大于22寸（37.5cm*23.5cm*60cm）。
(3) | 采集工作站 | 1．屏幕尺寸：10英寸工业触摸显示屏； 2．温度范围：-40℃-85℃； 3．防护等级：IP67； 4．接口数量：标准10口基础配置，12/16 口灵活扩展； 5．存储硬盘：2TB-12TB sata 监控级硬盘； 6．采集效率：支持高速数据采集，采集速率≥5MB/S；7．自动充电：记录仪接入即充电。 | 台 | 5 | 21700 | 108500
(4) | 执法记录仪 | 1．存储：64GB，可扩展128GB，记录仪支持中国移动、中国联通、中国电信运营商4G网络传输； | 台 | 100 | 3600 | 360000
300
2．电池：采用可更换电池，配备两块电池； 3．显示屏：记录仪应配备触摸屏，且具备多点触控操作，屏幕大小≥3寸； 4．视频编码格式设置：可通过本机菜单将视频编码格式设置为H.264或H.265； 5．视频性能：执法记录仪记录的视频应满足视频分辨率2560x1440； 6．电池工作时间：记录仪更换一次电池情况下，电池工作时间应满足连续摄录时间≥12h。
(5) | 便携式热敏打印机 | 支持无线打印功能；可根据执法场景选配彩色打印功能；可选配便携式，支持车（船）载充电。 | 台 | 16 | 800 | 12800
(6) | 无人机反制枪 | 1．设备为一体式结构，具有无人机探测、测向、反制和诱骗功能； 2．重点频段探测功能检查：应能探测识别工作频段为：2.4Ghz、5.8GHz的无人机信号 3．探测距离：无明显雨、雪、雾天气环境（无明显遮挡、无明显电磁干扰）条件下，无人机探测距离≥ 1.5km; 4．状态指示功能：显示屏可显示探测到的无人机型号、频段、信号强度以及工作状态、电池电量等信息； 5．干扰频段：至少具备下列干扰频段，第1频段：(840±10)MHz-(950±10)MHz；第2频段：(1550±10）MHz-(1650±10)MHz；第3频段：(2400±10)-(2500±10)MHz；第4频段：(5700±10）一（5890±10）MHz；各频段中，最大的发射带宽应≥190MHz，最小发射带宽应≤103MHz； | 台 | 2 | 168000 | 336000
301
6．干扰距离：无明显雨、雪、雾天气环境（无明显遮挡、无明显电磁干扰）条件下，无人机干扰距离≥1km；7．诱骗发射频段：应能通过后台配置手动开启或关闭任意导航信号发射。
(7) | 综合行政执法智能布控终端 | 单机最大接入16路200万视频流或32路抓拍机； 支持通过Restful API或私有SDK两种方式； 集成车牌算法，支持车牌识别；云台采用进口陈列红外灯，多组角度配合； 使用寿命可达30000小时，夜视距离100~120米； 20倍光学变焦，焦距为5.4~108mm；支持强光抑制，区域遮挡，去雾，走廊模式，移动侦测，视频遮挡等。 | 台 | 2 | 78000 | 156000
5 | 无人机套装 |  |  |  |  | 586680
(1) | 无人机 | 最长飞行时间：59分钟； 最大飞行海拔：7000米； 最大抗风速度：12米／秒； 最长悬停时间：53分钟； 最大续航里程：49公里； 最大载重：6公斤； 工作温度：-20℃-50℃； 防护等级：IP55； 感知系统类型：全向双目视觉系统（环视为彩色鱼眼）水平环扫激光雷达，上激光雷达及下三维红外测距传感器； 六向毫米波雷达； 飞行相机：1080P； 遥控器3路 1080P/30fPS； | 台 | 2 | 128050 | 256100
302
最大信号有效距离：40公里； 最大下载速度： 普通模式：80Mbps 下行； 回放下载：<25MBps； 单路码率：≤12Mbps； 使用模式：2发4收。 支持双控模式，支持两路增强图传模块； 电池加热：支持单电池、无人机上及充电箱； 智能充电箱：支持智能飞行电池和系留电池； 充电模式：待命模式90%；标准模式 100%； 支持极速模式和静音模式； 配套无人机图传系统。
(2) | 挂载镜头 | 防护等级：IP54； 工作温度：-20℃至50℃； 稳定系统：3轴（俯仰，横滚，平移）； 工作模式：跟随，自由，回中； 变焦相机：1/1.8 英寸 CMOS，有效像素 4000万最大照片尺寸：7328x5496,3664x2748； 照片格式：JPG； 广角相机：1/1.3 英寸 CMOS，有效像素4800万； 视频分辨率： 普通：3840x2160@30fps,1920 x 1080@30fps； 夜景：1920 x 1080@25fps, 1920 x 1080@15fps 1920 x 1080@5fps; 支持视频字幕； 最大尺寸照片：8064x6048,4032 x 3024； | 台 | 2 | 109050 | 218100
303
照片格式：JPG； 热成像相机：非制冷氧化钒（VOx）微测热辐射计； 镜头焦距：24mm（等效焦距：52mm)； 光圈：f/0.95； 数字变焦等效倍数32； 测温范围：高增益：-20°C至150°C,-20°C至 450°C（安装红外衰减镜后）； 低增益：0°C至600°C,0°C至1600°C（安装红外衰减镜后）； 激光测距仪：3米至3000米，常见物体的量程：草地2000米，林地1900米，路面1700米； 近红外补光灯：补光区域大小100米处，直径约8米圆形。
(3) | 喊话器 | 1．额定功率：30W； 2．防护等级：IP54； 3．有效传播距离700米； 4．最大声压级129分贝＠1米； 5．支持实时喊话、定向喊话、录音上传、音频文件播放、负载保护等。 | 台 | 2 | 12240 | 24480
(4) | 无人机保险服务 | 飞机＋镜头三者险及机身险 | 年 | 4 | 22000 | 88000
（七） | 网络设备 |  |  |  |  | 38950
1 | 路由器（含VPN接入设备） | 采用无阻塞交换架构； 多核CPU； 内存≥2GB； Flash≥1GB; 模块插槽≥4个，整机高度≤1U； | 套 | 1 | 12000 | 12000
304
配置模块化冗余电源； 包转发能力≥9Mpps； WAN接口：千兆电口≥2，千兆光口≥2； LAN接口：千兆电口≥3，千兆光口≥2（可切换为WAN 口）； 支持VPN功能并配置相关功能授权； 所有业务板卡支持直接热插拔，不需要配置命令； 支持静态路由，策略路由，动态路由协议：RIP、OSPF、BGP、IS-IS; 支持静态路由，路由策略，RIPng, OSPFv3, IS-ISv6，BGP4+; 支持IPv6ND,IPv6 PMTU,IPv6 FIB,IPv6 ACL,ICMPv6，DNSv6, DHCPv6; 支持国密算法，SAC应用阻断，URL过滤，防火墙功能；单台配置模块化冗余电源、千兆多模光模块 （850nm,0.55KM,LC）≥2个、千兆单模光模块 （1310nm,10KM,LC）≥2个。
2 | 核心交换机 | 背板带宽：≥598Gbps，包转发速率：≥252Mpps； 支持≥1个Slot；配置≥28个10/100/1000BASE-T端口，≥4个10G/1G BASE-X SFP＋端口； 支持并适配模块化双交流电源，双模块化风扇； 主机支持多业务插卡（防火墙插卡，并可实现FW、IPS，LB等安全特性）； 支持跨设备链路聚合，单一IP管理，分布式弹性路由；支持802.lae链路层安全加密，实现MAC层安全。全加密，包括用户数据加密、数据帧完整性检查。及数 | 套 | 1 | 13250 | 13250
305
据源真实性校验。无需软件授权； 支持IPv4静态路由、RIP V1/V2、OSPF、BGP，支持IPv6静态路由、RIPng、OSPFv3、BGP4+； 支持IGMP v1/v2/v3,MLDv1/v2，支持IGMP Snooping v1/v2/v3, MLD Snooping v1/v2; 支持虚拟路由冗余协议； 内置软AC功能，交换平台实现有线无线一体化集成；支持基于端口的VLAN，支持基于协议的VLAN，支持基于MAC的VLAN，最大VLAN数≥4094； 支持SNMP V1/V2/V3、RMON、SSHV2。
3 | 交换机 | 支持48个10/100/1000BASE-T电口，支持4个 1000BASE-X SFP端口，配置4个万兆多模光模块 | 台 | 2 | 6850 | 13700
（八） | 安全设备 |  |  |  |  | 532650
1 | 堡垒机 | 1.1U机型，交流冗余电源，飞腾CPU，操作系统银河麒麟，千兆电口≥10个，combo口≥4个（不含光模块），接口扩展槽位≥2个，4T机械硬盘。授权管理设备≥50台，SDP远程接入授权≥3个，最大可管理设备数≥500台，字符最大并发会话数≥1000，图形最大并发会话数≥500； 2．支持基于SDP技术的远程接入，无需额外部署VPN 设备。支持服务隐藏功能，开启后，攻击者无法扫描到对应服务端口； 3．堡垒机系统支持BS以及CS模式，支持免费专用客户端。支持在麒麟、统信等操作系统下部署； 4．支持堡垒机专用客户端和堡垒机建立加密隧道，隧道加密算法可按需选择是国密或者标密； | 台 | 1 | 125000 | 125000
306
5．堡垒机具有用户角色权限自定义功能，可对用户进行细粒度权限划分，可细分用户管理，用户角色管理，资产管理，密码管理、策略管理、审计管理，支持不同角色相互组合； 6．支持可通过参数配置开启或关闭字符、图形、文件、数据库等协议的审计范围，但不影响对应协议的基础会话审计。
2 | 日志审计系统 | 1.2U设备，CPU 国产化（8核16线程），操作系统银河麒麟V10，内存≥32G,2*USB接口，1*RJ45串口，1*GE管理口，千兆电口≥4个（2路bypass)，接口扩展槽位≥3个，硬盘≥8TSATA+256G SSD。授权接入日志源≥40个，建议最多不超过1000个，日志平均处理性能≥10000EPS； 2．系统应支持主备切换，在主机工作时，部署备机实时心跳监控主机状态，发生意外时主备替换，避免因意外导致的数据丢失，提高设备稳定性。提供第三方测试报告； 3．系统支持的数据采集方式包括但不限于SYSLOG、 RSYSLOG、SNMP Trap、FTP、JDBC、Net flow、KAFKA、WMI、二进制数据、专用Agent 等方式采集日志； 4．系统应能够对异构日志格式进行统一化处理并保存统一化处理后的日志数据； 5．系统应支持规则自适应日志接入，仅输入IP范围及端口即可自动匹配相应规则，完成日志自动接入 | 台 | 1 | 114800 | 114800
3 | 安全管理区接入交换机 | 背板带宽（bps）≥432Gbps，包转发速率（pps）≥ 144Mpps，≥48个10/100/1000Base-T以太网端口，≥ | 台 | 1 | 6850 | 6850
307
4个万兆SFP+，支持RIP、RIPng、OSPF、OSPFv3协议
4 | 防火墙（千兆）信创 | 1.1U机型，双电源，国产化CPU和操作系统，配置接口：1*MGMT，≥16*GE，≥8*SFP，≥4*SFP+，内置风扇≥4个（左右通风／前后通风），整机吞吐量≥10G，最大并发连接数≥250W，新建连接数≥3W。实配IPS三年升级授权级维保服务； 2．支持策略风险调优，支持安全策略优化分析，支持策略数冗余及命中分析，支持基于应用风险的策略调优，可根据流量、应用、风险类型等细粒度展示，并给出总体安全评分，便于用户更好地管理安全策略； 3．支持超过16000＋种特征的攻击检测和防御，支持基于对包括但不限于操作系统、网络设备、办公软件、 网页服务等保护对象的入侵防御策略，支持基于对漏洞、恶意文件、信息收集类攻击等的攻击分类的防护策略，支持基于服务器、客户端的防护策略。且缺省动作支持黑名单； 4．实现对黑客攻击、蠕虫／病毒、木马、恶意代码、间谋软件／广告软件等攻击的防御，实现缓冲区溢出、SQL 注入、IDS/IPS逃逸等攻击的防御，实现攻击特征库的分类； 5．支持IPsec故障诊断功能，应支持至少三种诊断模式：数据流、接口、IP地址。用于检测IPsec连接的状态，当IPsec连接发生故障时，可以协助用户排查IPsec配置中的问题，并提供可能的原因。 | 台 | 2 | 45000 | 90000
5 | 入侵防御产品（千兆）-信创 | 1．标准机架式硬件，2U，交流冗余电源，银河麒麟 V10，CPU2.8GHz,8核，千兆电口≥4个（2路bypass)， | 台 | 1 | 93500 | 93500
308
千兆SFP插槽≥4个（不含光纤接口模块），扩展槽位≥6个，2*USB接口，1*RJ45串口，2＊千兆电口（1＊ 管理，1＊热备），硬盘≥4T SATA+256G SSD； 2．应用层吞吐量≥6G，网络层吞吐量≥30G，最大并发TCP会话数≥800W，每秒新增TCP会话数≥40W； 3．支持不少于七种弱口令配置，支持导入自定义弱口令字典。须支持强密码复杂度限制，如同时包含大小写字母、特殊字符、数字、不能包含用户名等组合方式限制； 4．系统攻击特征库数量不少于15000＋条，能够有效抵御SQL注入、XSS注入、webshell等多种常见的应用层安全威胁，并可配置SQL注入白名单； 5．可通过各种统计分析自行选择呈现当前整体威胁状态：如威胁事件级别分布、入侵事件一攻击类别分布、攻击类别趋势、TOP入侵事件目的IP、入侵事件发生趋势等等，支持TOP5、10展示。
6 | 终端安全管理系统 | 1．至少授权1个管理平台，20server端和100PC端病毒防护模块，支持信创与非信创终端进行统一管理； 2．支持一个管理控制台管理信创操作系统，同时支持这些操作系统的服务器版和客户端版；客户端支持多级分组管理，支持多级分组的创建、删除、移动至新分组； 3．具备资产登记能力，支持管理员创建5级组织结构、多种需登记的字段信息、强制登记／自愿登记模式，终端用户登记的信息将上传到服务端并展示在终端列表中。用户登记信息支持搜索、批量修改，支持管理员 | 套 | 1 | 4500 | 4500
309
下发重新登记； 4．按攻击面维度统计并展示已知资产、互联网暴露面资产的攻击点，攻击点包括：未安装的高危补丁、开放的高危端口、存在的弱口令账号、连接的外设资产；5．支持与上一周期的病毒入侵数量对比，并计算出环比。上一周期包括：前一次的24小时、7天、30天；6．支持以推荐措施的维度，展示针对系统内所有风险的推荐措施，措施信息包括：风险描述、处置措施步骤、受影响终端的统计与信息展示、受影响策略、推荐时间、所属类别； 7．具备Web信誉评估功能，包含HTTPS通信扫描，结合云安全架构自动识别并屏蔽恶意站点，阻止病毒自动更新； 8．支持对压缩文件扫描，并可设定最大的压缩层数不小于6；提供压缩文件扫描功能，可以对超过固定大小文件不予扫描，以减少扫描时间； 9．对于恶意文件处理措施至少支持三种以上，包括厂家推荐措施、统一处理措施以及针对不同类型病毒／恶意软件提供不同处理措施，同时不同病毒／恶意软件类型不少于5种分类； 10．支持检测全局可疑站点（C&C）识别，监控可疑站点的连接，并提供记录或者阻止的处理措施；支持POC 高检出配置，可动态切换检测模式，可提升在打标环境下检测率。
7 | 网闸 |  | 1.1U标准机箱，≥6个千兆电口，设备吞吐≥300M， 内外网各1TB硬盘＋4G内存； | 台 | 1 | 98000 | 98000
310
2．包含单向文件传输模块、单向数据库同步模块、单向数据传输模块、邮件转发模块、组播策略模块、安全防护模块、日志审计模块等； 3．“2+1”系统结构即内网单元（接收端）、外网单元（发送端）和专有单向光隔离系统，外网单元为TCP/IP 网络协议的终点，剥离tcp/ip协议，实现应用层静态裸数据单向摆渡传输； 4．支持主动同步功能：所有同步动作由光闸主动发起，无需在用户服务器安装任何软件； 5．支持被动同步功能：利用文件传输工具配合光闸使用，实现文件单向摆渡上传。文件传输工具支持多种系统平台； 6．支持提供网盘服务，实现端到端的个人用户文件摆渡功能； 7．支持自定义文件扩展名过滤，比如．rar/.exe/.doc 等； 8．支持自定义关键字过滤，对包含关键字内容的文本文件进行过滤； 9．客户端支持和单向光闸之间的用户名密码及授权证书认证； 10．支持自动在隔离环境下从外网向内网进行单向数 据库同步，通过系统的数据库同步模块，能够把外网的数据库记录同步到内网的数据库服务器上； 11．支持灵活的数据冲突检测机制，当同步的数据记录发生冲突时，可以灵活处理出现冲突的数据记录。数据库同步高可靠性，即使发生网络故障，已变化数据
311
也不会丢失。 12．单向自定义tcp传输功能支持应用层数据内容白名单控制，支持通过用户自定义的ASCII字符串或十六进制或正则表达式格式绑定用户自定义TCP应用的数据特征，实现单向数据传输的内容可控性； 13．支持发送端和接收端系统状态查看，可以实时查看发送端和接收端CPU、内存以及存储使用率。
（九） | 身份认证设备 |  |  |  |  | 180400
1 | U盾定制款 | 平台登录系统Ukey验证登录 | 个 | 20 | 120 | 2400
2 | 身份认证网关 | 身份认证网关，识别ukey证书是否合法 | 台 | 1 | 178000 | 178000
（十） | 设备间及配套设备 |  |  |  |  | 267640
1 | 机架式12.5kW精密空调 | （1）机架式精密空调室内机尺寸不超过 W440*D800*H440(10U)，制冷量不低于12.5kW，室内机和室外机配套提供。需提供室内机和室外机结构尺寸图并加盖所投品牌厂商公章。 （2）机架式精密空调总冷量应≥12.5kW，显冷量≥ 12.5kW，风量≥2300m3/h，单制冷带PTC电加热，加热量≥3.0kW，采用R410A环保制冷剂。 （3）机架式精密空调应采用变频压缩机，根据机柜负荷自动调节制冷输出，配合高效电子膨胀阀，平滑调节节流开度，自动控制冷媒流量，智能高效。 （4）机架空调应采用EC离心风机，性能大幅提升， 实时按需分配风量，高效节能，寿命长，振动小，噪音低。 （5）机架式空调室外机组应包含变频压缩机、轴流风机、冷凝器、单向阀等部件。 | 套 | 1 | 40560 | 40560
312
（6）机架式精密空调可安装在服务器机柜排列当中，支持上送风和左右侧送风方式，支持深度1100/1200标准服务器机柜安装，以保持和机柜搭配的美观度安装需要。 （7）机架式空调应配置标准RS485通讯接口，支持监控信息上传动环监控，故障自诊断及故障告警，支持来电自启动。
2 | 高频塔式UPS | （1)UPS主机容量需为20k<VA/20kW，三进单出在线式机架式UPS,50/60Hz电网体系， （2）为保障UPS的可用性和稳定性，降低功率器件承压和老化速度，应采用三电平逆变或四电平逆变技术，可更好地适应各种半波负载。 （3)UPS输入电压范围：190~499Vac（线电压），其中，100％负载＠>305VAC,90％负载＠>266VAC,75％负载＠>228VAC,50％负载＠>190VAC。 （4）电池组节数可进行16~24节设置，便于未来遭遇个别电池故障需要维护、更换时，可灵活调节电池节数的需要。 （5)UPS输出功率因数须为1(1kVA=1kW)，以便与负载完美匹配。 （6）输出电压可设置 200VAC/208VAC／ 220VAC/230VAC/240VAC。 | 台 | 1 | 19360 | 19360
3 | 铅酸电池 | （1)12V100AH，免维护铅酸蓄电池。 （2）端子、极柱及汇流排不应熔化或熔断；槽、盖不应熔化或变形。 （3）当外遇明火时其内部不应发生燃烧或爆炸。 | 只 | 64 | 1200 | 76800
313
4 | 电池柜 | 可安装32节100AH电池 | 只 | 2 | 2850 | 5700
5 | 电池柜内部电池之间连接线 | 电池柜内部电池之间连接线16m㎡ | 套 | 2 | 950 | 1900
6 | 直流开关箱 | 1*125A/3P，国产知名开关 | 个 | 1 | 1350 | 1350
7 | 配电模块 | 1、MCCB单路市电输入（125A/4P),C级防雷（40A/3P、3P+N); 2、UPS输入（125A/3P)，带锁维护旁路（100A/1P)，UPS输出（100A/2P)，空调配电（3*40A/1P+3*32A/1P)，IT配电（市电）(8*32A/1P),IT配电（UPS)(8*32A/1P)； | 台 | 1 | 20500 | 20500
8 | PDU | 32A单相总输入，输出16口国标（10A*13+16A*3)， 左安装。带接线盒及电源指示灯 | 条 | 4 | 495 | 1980
9 | PDU | 32A单相总输入，输出16口国标（10A*13+16A*3)， 右安装。带接线盒及电源指示灯 | 条 | 4 | 495 | 1980
10 | 微数据中心机柜主柜 | （1）规格：≥600(W)*1400(D)*2000(H)mm；内部标准安装空间42U。 （2）机柜应采用一体化组装式结构设计，由机柜顶板、底板、PDU、并柜组件及配件组成，可方便拆卸。 （3）表面喷涂处理：机柜表面在喷塑前进行酸洗、磷化处理；再进行喷涂。采用先进的表面处理技术和材料，确保表层耐磨；同时，确保达到防静电及国际标准，表面喷塑厚度达到70-130um，表面喷塑硬度应大于2H。 （4）弹门系统与通道内温度联动，当通道内出现高温报警时自动弹开前、后门，充分利用室内空间散热， 最大程度上延长应急运行时间；也可与消防系统进行联动，当发生火灾时，前、后门与消防联动。 | 台 | 1 | 14950 | 14950
314
（5）机柜开门角度不应小于125°。 （6）顶部应集成有强弱电走线线槽，应支持模块化设计、去工程化安装特性，并能以机柜为单位进行扩展，强弱电分开布线，线槽与机柜风格统一。 （7）冷通道内应具有智能灯光系统，蓝色、白色、黄色、红色、紫色，光源采用12V LED灯条。 （8）冷通道内白光照度不低于350Lx。 （9）冷通道端门上安装1台不小于10英寸的彩色触摸屏，屏内集成动环主机监控功能，全面实时监控一体化数据中心工作状态，无需另外安装动环主机，节省安装维护时间。同时在端门开启时不影响触摸屏的正常操作。 （10）含1套门禁一体机系统
11 | 微数据中心机柜辅柜 | （1）规格：≥600(W)*1400(D)*2000(H)mm；内部标准安装空间42U。 （2）机柜应采用一体化组装式结构设计，由机柜顶板、底板、PDU、并柜组件及配件组成，可方便拆卸。 （3）表面喷涂处理：机柜表面在喷塑前进行酸洗、磷化处理；再进行喷涂。采用先进的表面处理技术和材料，确保表层耐磨；同时，确保达到防静电及国际标准，表面喷塑厚度达到70-130um，表面喷塑硬度应大于2H。 （4）弹门系统与通道内温度联动，当通道内出现高温报警时自动弹开前、后门，充分利用室内空间散热， 最大程度上延长应急运行时间；也可与消防系统进行联动，当发生火灾时，前、后门与消防联动。 | 台 | 3 | 13720 | 41160
315
（5）机柜开门角度不应小于125°。 （6）顶部应集成有强弱电走线线槽，应支持模块化设计、去工程化安装特性，并能以机柜为单位进行扩展，强弱电分开布线，线槽与机柜风格统一。 （7）冷通道内应具有智能灯光系统，蓝色、白色、黄色、红色、紫色，光源采用12V LED灯条。 （8）冷通道内白光照度不低于350Lx。
12 | 辅柜功能模块 | 单排辅柜控制模块（单电源） 1、电源输入：单路交流电源输入（UPS输出取电）； 2、LCD／扩展接口：提供4个RJ45接口，用于连接智能监控屏的RS485通讯接口以及并接下一个扩展模块，并通过该接口给智能监控屏供电； 3、RS485通讯接口：支持3路RS485可配置接口，每1路提供上下两个接口便于接线，接口形式为RJ45， 默认通讯速度9600bps； 4、ID设置：以拨码形式设置模块ID； 5、输出干接点：最多支持9路输出干接点接口，其中6路支持NC或NO信号，其余3路支持NO信号； 6、输入干接点：最多支持7路输入干接点接口。 | 套 | 3 | 2000 | 6000
13 | 动环一体化监控单元 | （1）一体化数据中心配置一套环境和动力监控系统，在端门上安装1台不小于10英寸的彩色触摸屏，屏内集成动环主机监控功能，可实现对模块内供配电、UPS、空调、温湿度、漏水检测、烟雾、视频及门禁等设备的实时监控。当设备故障或参数异常，可通过灯光颜色、邮件、短信、语音和声光告警等多种报警方式， 同时记录历史数据和报警事件。 | 套 | 1 | 24750 | 24750
316
（2）为减少柜与柜之间跨线连接导致布线混乱，要求每个机柜均配置一个采集装置，每个采集装置可接入温湿度、红外、烟雾、漏水检测等传感器，以及UPS、配电单元、精密空调、门禁装置、视频监控等相关设备的数据采集。 （3）每个机柜前后门应配置门锁装置，直接嵌入动环系统，为了运维便利性和安全性的双重考虑，要求软件界面支持一键同时开启所有机柜门，也可单独开启某个机柜的前门或后门，同时每个门均支持指纹、密码、IC、ID四种开启方式，对用户的授权需在一体屏内操作完成。 （4）一体化数据中心须具有应急散热设计，当柜内温度高于设定温度时，前后门自动弹开，将柜内热气排出，延缓内部积热时间。 （5）监控系统应实时监控机柜前后门的状态，当机柜门开启超过设定时间时，本地屏提示门状态异常的信息，提醒用户及时关闭机柜门，同时在WEB监控界面中显示机柜门的状态。 （6）监控系统应支持一体化数据中心的负载率检测，实时监控配电容量使用情况，方便用户规划设备上架。（7）监控系统具有多用户管理权限，避免人员误操作。（8）监控系统具备时间一键同步功能，无须繁琐设置。（9）监控系统支持PUE管理、能耗管理和电量统计等功能。
14 | 24口千兆POE交换机 | 二层网管交换机，交换容量336Gbps，包转发率78Mpps，24个10/100/1000Mbps 自适应电口交换机（支持 | 台 | 1 | 2650 | 2650
317
POE/POE+,POE功率370W)，固化4个SFP千兆光口，支持VLAN、ACL、端口镜像、端口聚合等功能，支持睿易APP和MACC云平台统一管理。
15 | 柜式七氟丙烷灭火装置 | 工作温度范围（℃）:0-+50； 灭火剂喷射时间（S)：≤10； 使用环境温度：0℃—50℃； 灭火形式：全淹没式； 40L*2。 | 套 | 1 | 8000 | 8000
二 | 公交电子站牌设备 |  |  |  |  | 7797300
1 | 公交电子站牌设备 | 1．实时公交信息显示：通过与公交智能调度系统对 接，实时显示公交线路的到站时间、车辆位置、票价及首班发班时间。 2．多媒体发布：可发布广告、新闻、天气预报等多媒体信息，丰富乘客的候车体验。 3．语音报站：具备TTS语音报站功能，以语音形式告知乘客公交线路的到站信息，方便视力不佳的乘客获取信息。 4．背光调节及背光节能方案：可根据环境调光。背光采用动态节能LED屏幕，支持动态调光，整机可以控制在平均功率在60瓦以内，亮度1500cd． 5．远程监控监测及管理：支持远程开关机、远程控制重启和刷新等操作，可远程批量升级，远程调整开关机时间，工作人员可通过云端管理平台实时监测设备状态，及时发现并解决问题。 6．智能散热：具备智能散热系统，可有效应对户外高温环境，保证设备稳定运行。 | 套 | 282 | 27650 | 7797300
318
7．多种供电方式：支持太阳能供电，也可同步兼容24小时市电，确保设备在各种环境下都能正常工作。 8．应急信息一键发布：支持分级权限管理，授权人员可通过云端平台一键发布文字、图片、视频类应急信息，覆盖公交站点突发状况、城市应急预警等场景， 信息发布后实时同步至电子站牌屏幕，保障通知高效触达。 9．工业级屏幕参数：搭载32英寸工业级高清液晶屏幕，分辨率为1920x1080，具备宽温工作特性，支持-20℃至55℃＊极端环境稳定运行，抗强光直射、防眩光，满足户外全天候使用需求。 10．高强度防锈外壳与稳固安装，可保证15年不生锈，安装牢固抗风抗震，适应户外复杂安装环境。 11．太阳能供电配置：每个电子站牌配套太阳能光伏板、锂电池与太阳能控制器，常规天气至少满足48小时以上供电，确保设备正常工作。 12．项目质保与费用：本项目支持2年质保，质保期内包含运维人工费用、保洁费用、设备安装费用、设备运输费用等。
319